## торосверическое донышко
Днище торосферическое
Материал |  |  |  | AISI 304
Наружный диаметр D1 |  |  |  | 508 | мм.
Внутренний диаметр D |  |  |  | 500 | мм.
Радиус кривизны в вершыне R |  |  |  | 1200 | мм.
Радиус скругления r1 |  |  |  | 50 | мм.
Длина отбортовки h1 |  |  |  | 10 | мм.
Полученая высота днища H |  |  |  | 68.75 | мм.
Толщина стенки S |  |  |  | 4 | мм.
Тип днища
R/D1= | 2.3622 | тип А
r1/D1= | 0.098425
Допускаемые напряжения для материала, [σ] |  |  |  | 1680 | атм.
β2= | 1.5066
Давление |  |  | 4 | бар.
Коефициент прочности сварных швов ϕ |  |  | 0.5 |  |  | Цвет заполнения
Допускаемое давление из условия прочности краевой зоны | [5 empty] | Цветрасчетов
[p]= | 8.7801 | атм.
Допускаемое наружное давление из условия прочности
[p]п= | 11.1814 | атм.
Допускаемое наружное давление из условия устойчивости
[p]e= | 5.4167 | атм.
[p]= | 4.2506 | атм.
0.85011
Условия нагружения при испытаниях
Расчётная температура, Т |  |  |  | 20
Допускаемые напряжения для материала, [σ] |  |  |  | 2291 | атм.
Днища, нагруженные внутренним избыточным давлением
Допускаемое давление из условий прочности краевой зоны
[p]= | 11.9733 | атм.
Допускаемое давление из условий прочности центральной зоны
[p]= | 11.4264 | атм.
2.3947
Расчётная толщина стенки в краевой зоне
Коэффициент β1 опредилить из графика
p/[σ]= | 0.001746
β1= | 2.4 | по графику | тип А
S1p= | 2.1287 | мм.
Расчётная толщина стенки в центральной зоне
S1p= | 2.097 | мм.
1.8791 |  |  | запас прочности
Расчёт отбортовки
h1> | 9.1872
Расчётная толщина стенки отбортовки
Shlp= | 0.87451 | мм.
[p]hl= | 18.1825 | атм.
4.5456 |  |  | запас прочности

## Вариант1
|  |  | н/ж |  | Давление в танке |  | 2 | бар |  | Коефициент на шов |  |  | 0.7 | [14 empty] | нижний конус |  | верхний конус
Диаметр емкости, мм | [10 empty] | Конус верхний | [6 empty] | Конус нижний | [6 empty] | Радиус образующийся: |  |  |  | 1668.5956 | 2626.5537
|  |  | S,мм | Высота пояса, мм | Раскрой мм. | Количество (мм), (шт). | До деформации Р 1,атм | Разрушение Р2,атм | Допускаемое давление устойчивости | Наружное Р3,атм | S, мм | угол, | радиус, мм | Давление конуса Р 1,атм | Давление подкатки Р1,атм | Допускаемое давление устойчивости | Наружное Р3,атм | S, мм | угол, | радиус, мм | Давление конуса Р 1,атм | Давление подкатки Р1,атм | Допускаемое давление устойчивости | Наружное Р3,атм | радиус |  |  | r | 963.3975 | 956.0307
2100 | 1 | 2 | 4 | 2000 | Рулон | 6609.9054 | 1.5571 | 9.2685 | 16.9192 | 1.5506 | 6 | 110 | 100 | 0.88555 | 2.946 | 34.0485 | 0.88525 | 6 | 120 | 100 | 1.2838 | 2.8993 | 67.2436 | 1.2836 | удаление от подкатки |  |  | Н1 | 0.1 | 0.1
6609.9054 | FALSE | 0 |  |  |  | 0 | 0 | 0 | #NUM! | #NUM! | Высота пояса, мм |  |  | 2000 | 0.35422 |  | 21.1069 |  |  |  | 2500 | 0.4755 |  | 110.7897 | высота |  |  | Н2 | 0.057735 | 0.036397
Емкость вертикальная | FALSE | 0 |  |  |  | 0 | 0 | 0 | #NUM! | #NUM! | Раскрой мм. |  |  | 3000 |  |  | 5.6098 |  |  |  | 1500 |  |  | 6.2642 | хорда |  |  | с | 27.7611 | 27.6547
[6 empty] | 0 | 0 | 0 | #NUM! |  | Количество (мм), (шт). |  |  | 0.93497 | [6 empty] | 1.6704
| FALSE | 0 |  |  |  | 0 | 0 | 0 | #NUM! | #NUM! | Диаметр внутреннего отв.: |  |  |  | 50 | [6 empty] | 50 |  |  | угол |  |  | α | 1.6511 | 1.6574
| FALSE | 0 |  |  |  | 0 | 0 | 0 | #NUM! | #NUM! |  |  |  |  | 140 | [6 empty] | 120 |  |  | гипотенуза |  |  |  | 0.11547
| FALSE | 0 |  |  |  | 0 | 0 | 0 | #NUM! | #NUM! | Даные по конусу правдивы тольно с подкаткой и радиусом
| FALSE | 0 |  |  |  | 0 | 0 | 0 | #NUM! | #NUM! | Высота подкатки конуса |  |  | 10 | [6 empty] | 10 | [5 empty] | расчет подкадки:
| FALSE | 0 |  |  |  | 0 | 0 | 0 | #NUM! | #NUM! | Длина дуги +Нподк: м м. |  |  | 132.173 | [6 empty] | 114.7198 | [5 empty] | осевое усилие |  | 0.55826 | 0.43128
| FALSE | 0 |  |  |  | 0 | 0 | 0 | #NUM! | #NUM! | Длина составл.конуса |  | R развертки | [6 empty] | R развертки | [6 empty] | радиальное усилие |  | 3.1379 | 3.1379
| FALSE | 0 |  |  |  | 0 | 0 | 0 | #NUM! | #NUM! |  |  | 1179.539 | 2379.0779 | [5 empty] | 1269.4203 | 2558.8406 |  |  | 2538.8406
| FALSE | 0 |  |  |  | 0 | 0 | 0 | #NUM! | #NUM! | Высота конуса |  | 374.1614 | [6 empty] | 593.5161
| FALSE | 0 |  |  |  | 0 | 0 | 0 | #NUM! | #NUM! | Дл.дуги загот |  | 6964.3081 | [6 empty] | 6907.4212
| FALSE | 0 |  |  |  | 0 | 0 | 0 | #NUM! | #NUM! | Угол , град. |  | 21.7107 | [6 empty] | 48.2309
| FALSE | 0 |  |  |  | 0 | 0 | 0 | #NUM! | #NUM! | Внутр отв. |  | 26.6044 |  | 50 |  |  |  |  | 438.7862 |  | 760
Швы сварные м. : |  |  |  | 15.2198 | [5 empty] | 1820.8047 |  |  | Высота цилиндра | [6 empty] | 2000 | мм | 0.2 |  |  | для расчета обьема:
| горезонтальные | вертикальные | [10 empty] | Высота емкости | [6 empty] | 3095.4333 | мм | 2.7 |  |  | катет | триугол | сегмент | конус
| 13.2198 | 2 | [6 empty] | 179594.509 | [5 empty] | запас над отметкой % : |  |  |  |  | 13.107 | % |  |  |  | 93.9693 | 3091.4941 | 1410.1841 | 0.44251
[13 empty] | обьем полный | [6 empty] | 8.6694 | м^3
[8 empty] | 1 |  |  |  |  | Обьем до отметки (растояние до шва) | [5 empty] | 100 | 7.5331 | м^3 |  |  |  | 86.6025 | 2165.0635 | 905.8563 | 0.70194
[9 empty] | 1 |  |  |  | обьем без верх конуса | [6 empty] | 7.8968 | м^3 |  |  |  | мм | мм2 | мм2 | м3
[9 empty] | 1.5 |  |  |  | обьем цилиндра | [6 empty] | 6.9618 | м^3
2
[9 empty] | 2.5 |  |  |  | Вес емкости нетто: | [6 empty] | 840.526 | кг
[9 empty] | 3 |  |  |  | Плотность содержимого : | [6 empty] | 0.001 | г/мм^3
[9 empty] | 4 |  |  |  | Вес содержимого нетто (до отметки: | [5 empty] | 100 | 7.5331 | тон
[9 empty] | 5 |  |  |  | Вес общий сосуда с продуктом | [6 empty] | 8.3736 | тон
15х23 | 15 | 23 | [6 empty] | 6
8
15х23 | [8 empty] | 10 |  |  |  | Подсчет веса емкости: | [7 empty] | сбросить все:
1
[13 empty] | Рубашка: |  | П-образная
[13 empty] | 1 | Площадь рубашки |  |  | 1300 | мм^2
[14 empty] | Шаг рубашки |  |  | 101 | мм
[14 empty] | отступ от края |  |  | 100 | мм
[17 empty] | 2 | мм
[5 empty] | 3 | 1250 | 3000 | [6 empty] | Колличество Витков |  |  | 18.7921 | шт
[5 empty] | 3 | 1500 | 3000 | [6 empty] | Длина рубашки |  |  | 124.2139 | м
[5 empty] | 4 | 1500 | 3000 | [6 empty] | Обьем |  |  | 0.016148 | м^3
[5 empty] | 4 | 1500 | 6000 | [6 empty] | Вес рубашки: |  |  | 223.585 | кг
[5 empty] | 5 | 1500 | 6000
[5 empty] | 5 | 1500 | 6000
[13 empty] | 1 | Приблизительный обьем рубашки конуса
|  |  | расчет для 1с: | [10 empty] | процент перекрытия конуса |  |  | 50 | %
[14 empty] | обьем: |  |  | 0.0042073 | м^3
[13 empty] | общий обьем для рубашки |  |  |  | 0.020355 | м^3
|  |  | 7.5 |  | 138-1 | 1 | 5 | [6 empty] | S рубашки |  |  | 4 | мм
|  |  | 37.5 |  | 138-2 | 5 | 25 | [6 empty] | Bec |  |  | 73.051 | кг
|  |  | 60 |  | 138-3 | 8 | 40
|  |  | 45 |  | 138-4 | 6 | 30
|  | общ | 150 |  |  | 20 | 100 | [5 empty] | Изоляция:
[5 empty] | проект | ш т | % | [5 empty] | есть/нет |  | S изоляции |  |  |  | V изоляции
[13 empty] | 1 | Цилиндр | 13.1947 |  | м^2 |  | 0.9896 | м3
[13 empty] | 0 | Верх | 6.2642 |  | м^2 |  | 0.46981 | м3
[13 empty] | 1 | Низ | 5.6098 |  | м^2 |  | 0.42073 | м3
[14 empty] | S общий | 18.8045 |  | м^2 |  | 1.4103 | м3
[13 empty] | Толщина изоляции |  | 75 |  | мм
[14 empty] | плотность | 60 |  | кг/м3
[14 empty] | вес | 84.6201 |  | кг
[13 empty] | Обшивка изоляции: |  |  |  | Диаметр: |  | 2263 | мм
[13 empty] | есть/нет | Толщина листа обшивки |  |  |  |  | вес:
[13 empty] | 1 | Цилиндр | 2 |  | мм |  | 227.5014 | кг
[13 empty] | 0 | Верх | 3 |  | мм |  | 0 | кг
[13 empty] | 1 | Низ | 2 |  | мм |  | 78.7234 | кг
[19 empty] | 306.2248 | кг
Опоры:
[13 empty] | 1 | количество опор: |  |  | 4 |  | шт
[14 empty] | Труба: |  |  | 104 | 2 | мм
[14 empty] | высота до нижнего конуса |  |  |  | 700 | мм
[14 empty] | длина |  |  | 1423.5161 |  | мм |  | 36.125
[14 empty] | Вес труб |  |  |  | 29.7655 | кг |  | 0.3
[14 empty] | вес пят +накладки |  |  |  | 24.0323 |  |  | 0.08
6
[21 empty] | 5.202 | 10.404
Вес неучтен:
[13 empty] | 1 | мешалка всборе |  |  | 80 | 80 | кг
[13 empty] | 1 | дополнительно |  |  | 15 | 15 | кг
[13 empty] | 0 |  |  |  | 0 | 2000
[14 empty] | Общий вес: |  |  | 1676.8047 | кг
[14 empty] | вес с продуктом |  |  | 9.2099 | тон
Note on O2: Ruslan Chumak: 1 - соответствие 0,3 3- соответствие с солидом (1)
Note on I4: Внутреннее Рмах. до деформации ГОСТ 14249-89
Note on J4: Внутренние Рмах. разрушения
Note on L4: наружное Рмах. До дефомации
Note on P4: Внутреннее Рмах. до деформации >90 гр
Note on Q4: Внутреннее Рмах. до деформации >90 гр
Note on S4: наружное Рмах. До дефомации
Note on W4: Внутреннее Рмах. до деформации >90 гр
Note on X4: Внутреннее Рмах. до деформации >90 гр
Note on Z4: наружное Рмах. До дефомации
Note on AG5: Растояние расчета нагрузки на конусе
Note on AH5: Растояние расчета нагрузки на конусе
Note on B6: Длина окружности
Note on Q6: Запас прочности <1 -плохо
Note on S6: Струлка В
Note on X6: Запас прочности <1 -плохо
Note on Z6: Струлка В
Note on S7: S Разверки конуса м2
Note on Z7: S Разверки конуса м2
Note on M9: Диаметр внутренний, конуса (для расч. более точного V)
Note on Q10: Угол внутренний /2
Note on M14: Длина состоит: длина дуги +образуюшая конуса +подкатка
Note on N16: Высота конуса до подкатки
Note on N19: Для развертки
Note on L21: Dк
Note on K23: Admin: В1
Note on V24: погрешность : на 135м3 недощитывает 0,3м3
Note on V30: Вода: 0,001
Note on S39: Ruslan Chumak: профиль 13х100
Note on Q65: Вата = 40-100 кг/м3 пена = 20-35 кг/м3

## Лист2
Документ для внутреннего пользования |  |  |  |  | Версия | 2010-08-21
[10 empty] | Дата составления |  | 2010-10-14
Номер заказа
Клиент
| Базовый номер |  |  |  |  | Наименование емкости: |  |  | Лед вода
Конструктивные особености:
Особенности транспортировки:
Характеристики оборудования
[12 empty] | Стоимость металла | Евро за кг
| Объем рабочий: |  |  |  | 7.5331 | м3 | Обьем полный |  | 8.6694 | м3
| Рабочее давление: |  |  |  | 2 | Бар | Давление расчетное |  | 2.7 | Бар |  | AISI 304 | 3.3
| Диаметр: |  |  |  | 2100 | мм | [5 empty] | AISI 321 | 2.2
| Высота цилиндрической части |  |  |  | 2000 | мм | Выс сосуда | растояние до земли |  |  |  | AISI 316 L | 4.8
| Общая высота: |  |  |  | 3095.4333 | мм | 3095.4333 | 0 |  |  |  | AISI 316 Ti | 4.3
| Марка стали: |  |  |  | AISI 304 | [6 empty] | AISI 430 | 2.2
| Общий вес изделия: |  |  |  | 7180.56 | кг | [5 empty] | S235 | 0.7
| Тип сборки (база или объект): |  |  |  | база | [6 empty] | S235A | 0.7
Материал для емкости
[10 empty] | цена за шт. или за кг | Евро | Евро Без НДС
| Примечание | позиция | S Метала | Геометрические размеры BxL, мм | марка стали | ед. измер | Кол-во | масса единицы, (кг) | Общий вес, (кг) |  | Цена за ед. | Итого
1 |  | Дно | 6 | 2500х1500 | AISI 304 | Шт | 1.7 | 180 | 306 | за Кг | 3.3 | 1009.8 |  | 1.6704
2 |  | крышка | 6 | 2000х3000 | AISI 304 | Шт | 1 | 288 | 288 | за Кг | 3.3 | 950.4 |  | 0.93497
3 |  | цилиндр | 5 | 2000x6000 | AISI 304 | Шт | 3 | 480 | 1440 | за Кг | 3.3 | 4752
4 |  | цилиндр | 4 | 2000x6000 | AISI 304 | Шт | 3 | 384 | 1152 | за Кг | 3.3 | 3801.6
5 |  | цилиндр | 3 | 2000x6000 | AISI 304 | Шт | 3 | 288 | 864 | за Кг | 3.3 | 2851.2
6 |  | цилиндр | 3 | 1500x6000 | AISI 304 | Шт | 3 | 216 | 648 | за Кг | 3.3 | 2138.4
7 | шапка М. | крышка | 3 | 2000х3000 | AISI 304 | Шт | 1.6 | 144 | 230.4 | за Кг | 3.3 | 760.32
8 | опорные | Доп. Листы | 10 | 1500х2500 | S235 | Шт | 1 | 300 | 300 | за Кг | 0.7 | 210
9 | опорные | Доп. Листы | 8 | 1500x2000 | S235 | Шт | 1 | 192 | 192 | за Кг | 0.7 | 134.4
10 | [7 empty] | 0 | 0 |  | 0 | 0
11 | [7 empty] | 0 | 0 |  | 0 | 0
12 | [7 empty] | 0 | 0 |  | 0 | 0
[8 empty] | Общий вес: | 5420.4
[11 empty] | Итого: | 16608.12
Дополнительное оборудование
Евро
| Наименование |  |  |  | марка стали | ед. измер | Кол-во | масса единицы, (кг) | Общий вес, (кг) | Цена за ед. | Цена за ед. | Итого
1 | Вых. Прод. труба 150х2 |  |  |  | AISI 304 | за м\п | 3 |  | 0 | за м\п | 35 | 105
2 | Ливневка Тр DN50 |  |  |  | AISI 304 | м\п | 16 |  | 0 | за м\п | 8.3 | 132.8
3 | СИП труба DN65 |  |  |  | AISI 304 | м\п | 19 |  | 0 | за м\п | 14.7 | 279.3
4 | Дыхательный клапан |  |  |  | AISI 304 | Шт | 1 |  | 0 | за Шт | 50 | 50
5 | СИП -узел DN65 |  |  |  | AISI 304 | Шт | 1 |  | 0 | за Шт | 140 | 140
6 | Обойна листовая DN65 |  |  |  | AISI 304 | Шт | 7 |  | 0 | за Шт | 4 | 28
7 | Дренаж DN50 |  |  |  | AISI 304 | м\п | 19 |  | 0 | за м\п | 8.3 | 157.7
8 | Обойна листовая DN50 |  |  |  | AISI 304 | Шт | 14 |  | 0 | за Шт | 3.5 | 49
9 | [8 empty] | 0 |  |  | 0
10 | [8 empty] | 0 |  |  | 0
11 | [8 empty] | 0 |  |  | 0
12 | [8 empty] | 0 |  |  | 0
13 | [8 empty] | 0 |  |  | 0
14 | [8 empty] | 0 |  |  | 0
15 | [8 empty] | 0 |  |  | 0
16 | [8 empty] | 0 |  |  | 0
17 | [8 empty] | 0 |  |  | 0
[8 empty] | Общий вес: | 0
[11 empty] | Итого: | 941.8
Услуги и оборудование сторонних организаций (Наценка не распространяется)
| Наименование |  |  |  | марка стали | ед. измер | Кол-во | масса единицы, (кг) | Общий вес, (кг) | Цена за ед. | Итого
1 | Люк 500 D9 |  |  |  | AISI 316 L | за Шт | 1 |  | 0 | 150 | 150
2 | Люк 420x340 A4 |  |  |  | AISI 304 | за Шт | 1 |  | 0 | 150 | 150
3 | [8 empty] | 0 |  | 0
4 | [8 empty] | 0 |  | 0
5 | [8 empty] | 0 |  | 0
6 | [8 empty] | 0 |  | 0
7 | [8 empty] | 0 |  | 0
[8 empty] | Общий вес: | 0 | Итого: | 300
Автоматика и элементы под них
| Наименование |  |  |  | марка стали | ед. измер | Кол-во | масса единицы, (кг) | Общий вес, (кг) | Цена за ед. | Итого
1 | [8 empty] | 0 |  | 0
2 | [8 empty] | 0 |  | 0
3 | [8 empty] | 0 |  | 0
4 | [8 empty] | 0 |  | 0
5 | [8 empty] | 0 |  | 0
6 | [8 empty] | 0 |  | 0
7 | [8 empty] | 0 |  | 0
[8 empty] | Общий вес: | 0 | Итого: | 0
Изоляционные материалы
[10 empty] | цена за шт. или за кг | Евро | Евро Без НДС
| Наименование |  | S Метала | Геометрические размеры BxL, мм | марка стали | ед. измер | Кол-во | масса единицы, (кг) | Общий вес, (кг) |  | Цена за ед. | Итого
1 | цилиндр |  | 0.8 | 1500x8650 | AISI 304 2В | Шт | 10 | 83.04 | 830.4 | за Кг | 3.3 | 2740.32
2 | Дно |  | 0.8 | 1500x4000 | AISI 304 | Шт | 1.4 | 38.4 | 53.76 | за Кг | 3.3 | 177.408
3 | [7 empty] | 0 | 0 |  |  | 0
4 | [7 empty] | 0 | 0 |  |  | 0
Теплоизоляционный материал
| Наименование |  | S изоляции | Примечание | Кол-во | ед. измер | плотность | масса единицы, (кг) | Общий вес, (кг) | Цена за. | Стоимость | Итого
5 | Минеральная вата |  | 100 |  | 146 | м2 | 40 | 6 | 876 | м2 | 8.6 | 1255.6
6 | [5 empty] | м2 |  | 0 | 0 | м2 |  | 0
Заклепки и дополнительные материалы
| Наименование |  |  |  | марка стали | ед. измер | Кол-во | масса единицы, (кг) | Общий вес, (кг) | Цена за. | Стоимость | Итого
7 | Заклепки и дополнительные материалы | [7 empty] | 0 |  |  | 0
8 | [8 empty] | 0 |  |  | 0
9 | [8 empty] | 0 |  |  | 0
10 | [8 empty] | 0 |  |  | 0
11 | [8 empty] | 0 |  |  | 0
12 | [8 empty] | 0 |  |  | 0
13 | [8 empty] | 0 |  |  | 0
[8 empty] | Общий вес: | 1760.16 |  | Итого: | 4173.328
Заполняется при работах у Заказчика
[8 empty] | командировочные | проживание | проезд | доставка | и др.
| Другие затраты: |  |  |  | Евро |  | Стоимость
1 | Расходные материалы: |  |  |  | 120 |  | Итого: | 0 | 0 | 0 | 0 | 0
2 | Приспособление и оснастка: |  |  |  | 10
3 | Упаковка: |  |  |  | 15 |  | № | Наименование работ |  | Евро без НДС | ч/час | Себестоимость
4 | Стоимость доставки Импортных материалов: |  |  |  | 30 |  | 1 | Работы по изготовлению на базе: |  | 980 | 140 | 7
5 | Стоимость доставки материалов по Украине: |  |  |  | 30 |  | 2 | Работы на площадке Заказчика |  | 0 |  | 7
6 | Использование крана: | [5 empty] | 3 | Работы по изоляции на базе |  | 0 |  | 7
7 | Испытание: | [5 empty] | 4 | работы по изоляции у Заказчика |  | 0 |  | 7
8 | документация (паспорт) |  |  |  | 50 |  | 5 | Упаковка |  | 28 | 4 | 7
9 | аренда складов для инструмента и оборудования
10 | проектный менеджмент |  |  |  | 100
|  |  |  | итого | 355 |  | 1 | Доставка к Заказчику |  |  | Наценка не распространяется
Итоговая стоимость Заказа
Евро
| Наименование | [6 empty] | Цена |  |  | Предложение без НДС!
1 | Стоимость метала для емкости с учетом 1% таможенной очистки: | [6 empty] | 16774.2012 |  |  | 0% | 23561.7472
2 | Стоимость дополнительного оборудования с учетом 1% таможенной очистки: | [6 empty] | 951.218 |  |  | 10% | 25887.9219
3 | Стоимость дополнительных затрат включая доставки метала и доп. материалов:: | [6 empty] | 355 |  |  | 15% | 27051.0093
4 | Стоимость работ на изготовление и сборку на БАЗЕ : | [6 empty] | 1008 |  |  | 20% | 28214.0966
5 | Стоимость работ на изготовление и сборку на Предприятии Заказчика с учетом проезда, проживания и др. | [6 empty] | 0 |  |  | 25% | 29377.184
6 | Доставка к Заказчику | [6 empty] | 0 |  |  | 30% | 30540.2714
7 | Автоматика и элементы под них | [6 empty] | 0 |  |  | 35% | 31703.3587
8 | Стоимость изоляционных материалов: | [6 empty] | 4173.328
9 | Стоимость работ по изоляции на БАЗЕ: | [6 empty] | 0
| Услуги и оборудование сторонних организаций (Наценка не распространяется) | [6 empty] | 300
|  |  |  | Итого себестоимость без НДС: |  |  |  | 23561.7472
| Базовый номер |  | 0 |  |  | Наименование емкости: |  |  | Лед вода
[6 empty] | Конструктивные особености: |  |  | 0

## Лист3
мосчность двигателя:
| 3.2568 | кВт |  | скорость м/с |  | D барабана. Мм
|  |  |  | 1 |  | 800
обороты на вых редуктора:
| 23.8733 | об/мин |  |  | угол:
[5 empty] | 30 | горизонт
маса:
200